## A
Přehled přijímačů pro DAB/DAB+, 5.000 až 10.000 Kč, říjen 2020
| cena: | tunery a předvolby: | displej: | zesilovač: | napájení; doba provozu (udávaná): | vstupy/výstupy: | rozměry (švh), hmotnost: | poznámka:
Audisse Shirudo | 9990 Kč | DAB/DAB+ (40); FM (40); internet (40) | LED, monochrom | 2x 15 W | 230 V; akumulátor Li-Ion; až 16 h | audio vstup; USB; Bluetooth 4.1, Wi-Fi | 255 x 155 x 115 mm; 2,1 kg | outdoorový přijímač s internetem; RDS; krytí IP65; přehrávání a dobíjení přes USB, streamování přes Bluetooth; budík; Spotify; kryt LCD, kovová mřížka reproduktorů, kovové držadlo; řízení přes aplikaci
Auna Belle Epoque 1908 DAB | 5200 Kč | DAB/DAB+; FM; neudány | LCD, dva řádky | 2x 2,5 W | 230 V | USB; Bluetooth | 500 x 220 x 330 mm; 8 kg | retro systém s gramofonem, CD a kazetovým magnetofonem; přehrávání z USB, nahrávání na USB; zabudovaná AM anténa, teleskopická pro FM, záruka 3 roky
Auna Karaboom 100 Wifi | 5400 Kč | DAB/DAB+; FM; internet; neudány | LCD, 6,1 cm (2,4"), 240 x 320 bodů | 60 W (RMS), systém 2.1 | 230 V | audio vstup, audio výstup; USB, RJ-45, Bluetooth, Wi-Fi | neudáno; 7 kg | věžový reprosystém s CD; přehrávání z USB; budík, držák na tablet; řízení přes aplikaci; záruka 3 roky
Auna Worldwide CD | 5400 Kč | DAB/DAB+; FM; internet; neudány | LCD | 2x 5 W (RMS) | 230 V | audio vstup; USB, Wi-Fi | 350 x 120 x 200 mm; 2,6 kg | rádio s CD; přehrávání a nabíjení přes USB; budík, automatické vypnutí; Spotify; řízení přes aplikaci; záruka 3 roky
Bosch GML 50 Professional | 5900 Kč | DAB/DAB+ (10); AM (10); FM (10) | LCD | 50 W (napájení ze sítě) | 230 V, akumulátor Li-Ion (není v ceně) | 2x audio vstup, audio výstup; USB, mechanika karty SD; zásuvka 12 V, 2x zásuvka 230 V | neudáno | rádio na stavbu s dobíjecí stanicí; pružně uložený hliníkový rám; subwoofer, 4x repro; dobíječka aku pro Li-Ion aku Bosch 14,4 V a 18 V; krytí IP neudáno, funkčnost i po pádu ze 3 m; záruka 3 roky; akumulátor a dobíječka nejsou v ceně
Denon RCD-M41DAB | 7490 Kč | DAB/DAB+; FM; neudány | LCD | 2x 30 W (RMS) | 230 V | sluchátka, 2x digitální optický audio vstup, audio vstup, výstup na subwoofer; Bluetooth | 210 x 308 x 115 mm; 4 kg | mini systém s CD, bez reproduktorů; streamování z Bluetooth; anténní připojení
Dual IR 6S Plus Spotify | 5100 Kč | DAB/DAB+; FM; internet; neudány | LCD, 6,1 cm (2,4") | 2x 3 W | 230 V | sluchátka, audio vstup; Wi-Fi | 280 x 135 x 90 mm; 1,4 kg | stolní rádio; RDS; streamování hudby přes Wi-Fi; budík, automatické vypnutí; Spotify; řízení přes aplikaci
Ferguson i400 | 5700 Kč | DAB/DAB+; FM; internet; neudány | barevný, LCD, TFT, 7,1 cm (2,8"), 320 x 240 bodů | 2x 30 W | 230 V | sluchátka, audio vstup; USB; Bluetooth 4.0 (A2DP, AVRCP), Wi-Fi 4 (2,4 GHz) | 350 x 105 x 250 mm; 3,7 kg | stolní internetové rádio s CD, CD-R/RW MP3, WMA; USB pro přehrávání (MP3, WMA, WAV, AAC, AAC+, FLAC); budík, automatické vypnutí; DSP; dálkový ovladač
Ferguson i500 | 7999 Kč | DAB/DAB+; FM; neudány | barevný, LCD, TFT, 7,1 cm (2,8"), 320 x 240 bodů | 120 W (hudební), systém 2.1 | 230 V | sluchátka, audio vstup; 2x USB, RJ-45; Bluetooth 4.0 (A2DP, AVRCP), Wi-Fi | 350 x 105 x 250 mm; 5 kg | stolní internetové rádio s CD, CD-R/RW MP3, WMA; USB pro přehrávání (MP3, WMA, WAV, AAC, AAC+, FLAC) i nabíjení; budík, automatické vypnutí; DSP; Spotify; dálkový ovladač; subwoofer
GPO Brooklyn | 5990 Kč | DAB/DAB+; FM; neudány | - | 2x 40 W (RMS) | 230 V, akumulátor; až 4 h | sluchátka, 2x audio vstup; USB | 600 x 300 x 140 mm; 10 kg | retro systém s přehrávačem CD a audiokazet; přehrávání z USB, streamování z Bluetooth; dvoupásmové reproduktory
GPO PR 200 | 5490 Kč | DAB/DAB+ (10); FM (10) | displej, 2x analogové "měřáky" | 2x 12 W (RMS) | 230 V | sluchátka, audio vstup; USB; Bluetooth | 420 x 110 x 320 g; neudáno | stolní rádio s CD a oddělenými reprosoustavami; nahrávání z CD a z gramofonových desek; dálkový ovladač
Hama DIR3300SBT | 5499 Kč | DAB/DAB+; FM; neudány | barevný, LCD | 2x 10 W | 230 V | sluchátka, audio vstup; Bluetooth, Wi-Fi 4 (2,4 GHz) | 245 x 155 x 155 mm; 2,3 kg | stolní internetové rádio
Hama DIR3505MSCBT | 8100 Kč | DAB/DAB+ (30); FM (30); internet (30) | barevný, LCD, 7,1 cm (2,8"), 320 x 240 bodů | 2x 20 W | 230 V | sluchátka, digitální optický audio výstup, audio vstup, audio výstup; USB; Bluetooth 4.0, Wi-Fi (i 5 GHz) | 370 x 220 x 175 mm; 3,6 kg | přijímač s CD; RDS; přehrávání a nabíjení přes USB, streamování přes Bluetooth i LAN; budík, automatické vypnutí; Spotify, řízení přes aplikaci; anténní připojení
Hama DIR3605MSBT | 8100 Kč | DAB/DAB+ (30); FM (30); internet (30) | barevný, LCD, 8,2 cm (3,2"), 320 x 240 bodů | 2x 20 W plus 30 W subwoofer | 230 V | sluchátka, digitální optický audio výstup, audio vstup, audio výstup; USB; Bluetooth 4.0, Wi-Fi | 380 x 165 x 230 mm; 5,8 kg | stolní přijímač; RDS; přehrávání a nabíjení přes USB, streamování přes Bluetooth i LAN; budík, automatické vypnutí; Spotify, ovládání přes aplikaci; anténní připojení
Hama DIT2100MSBT | 5489 Kč | DAB/DAB+ (30); FM (30); internet (30) | barevný, LCD, 7,1 cm (2,8"), 320 x 240 bodů | - | 230 V | sluchátka, digitální koaxiální audio výstup, digitální optický audio výstup, audio vstup, audio výstup; USB; Bluetooth 4.0, Wi-Fi | 430 x 70 x 300 mm; 2,8 kg | komponenta bez zesilovače; RDS; přehrávání FLAC i ALAC; streamování přes Bluetooth i LAN; budík, automatické vypnutí; Spotify, multiroom, řízení přes aplikaci; anténní připojení
Imperial Dabman i200 CD | 5000 Kč | DAB/DAB+; FM; internet; neudány | barevný, LCD, 7,1 cm (2,8"), 240 x 320 bodů | 2x 10 W | 230 V | sluchátka, audio vstup, audio výstup; USB, RJ-45, Bluetooth, Wi-Fi (802.11 b/g) | 366 x 144 x 153 mm; 2,7 kg | přijímač s CD; RDS; přehrávání přes USB i síť; budík, automatické vypnutí, předpověď počasí; síťový vypínač; řízení přes aplikaci
JVC RV-NB200B | 6200 Kč | DAB/DAB+; FM; neuvedeno | maticový | 60 W (RMS); 2x 20 W + 2x 10 W | 230 V, baterie; neudáno | sluchátka, audio vstup; USB, Bluetooth 5.0 (A2DP, AVRCP) | 696 x 262 x 265 mm; 7,2 kg | klasický "boombox" s CD; RDS; přehrávání a dobíjení přes USB, streamování přes Bluetooth; vstup pro mikrofon a kytaru
JVC RV-NB300B | 7900 Kč | DAB/DAB+ (30); FM (30) | maticový | 60 W (RMS); 2x 20 W + 2x 10 W | 230 V, baterie; neudáno | sluchátka, audio vstup; USB, Bluetooth 5.0 (A2DP, AVRCP) | 696 x 262 x 265 mm; 7,2 kg | klasický "boombox" s CD, CD-R/RW MP3; RDS; přehrávání a dobíjení přes USB, streamování přes Bluetooth; vstup pro mikrofon a kytaru; dálkový ovladač
Numan Two | 8200 Kč | DAB/DAB+ (10); FM (10); internet (10) | LCD TFT; 6,1 cm (2,4") | 2x 15 W | 230 V | sluchátka, audio vstup, audio výstup; USB, RJ-45, Bluetooth, Wi-Fi | 350 x 125 x 215 mm; 4,8 kg | stolní rádio s CD; RDS; přehrávání přes USB, streamování přes Bluetooth a LAN; budík, automatické vypnutí; multiroom, kovový kryt reproduktorů; Spotify
Onkyo T-4030 | 6.990 Kč | DAB/DAB+ (40); FM (40) | LCD, jednořádkový | - | 230 V | digitální koaxiální audio výstup, digitální optický audio výstup, audio výstup | 435 x 102 x 307 mm; 4,9 kg | komponentní rádio; RDS, společné ovládání dalších komponent Onkyo; antirezonanční konstrukce, hliníkový čelní panel, frekvenční rozsah 20-15 kHz; signál/šum: 60 dB (stereo), DAC převodník Wolfson (192 kHz, 24 bitů); anténní připojení
Onkyo CS-265DAB | 6990 Kč | DAB/DAB+ (20); FM (20) | LCD | 2x 20 W | 230 V | sluchátka, audio vstup; USB; Bluetooth 4.0, NFC | základní jednotka: 215 x 99 x 273 mm; 1,9 kg | receiver s reproduktory a CD; RDS; budík, automatické vypnutí; anténní připojení
Onkyo TX-8220 | 7490 Kč | DAB/DAB+; AM; FM; neudány | LCD | 2x 50 W (1 %) | 230 V | sluchátka, digitální optický audio vstup, digitální koaxiální audio vstup, 5x audio vstup, audio výstup, výstup na subwoofer; Bluetooth | 435 x 149 x 328 mm; 7 kg | receiver s Bluetooth; DAC převodník 192 kHz/24 bitů, vývod na reprosoustavy A/B; 10 Hz-100 kHz/+1 dB, odstup 100 dB; zesilovač pro sluchátka; anténní připojení
Panasonic SC-DM502 | 5990 Kč | DAB/DAB+ (30); FM (20) | FL, 56 x 7 mm | 2x 20 W (RMS) | 230 V | digitální optický audio vstup, audio vstup; USB; Bluetooth 4.2 | 400 x 127 x 219 mm; 3,9 kg | stolní rádio s CD, CD-R/RW MP3; RDS; bassreflex; USB pro přehrávání i nabíjení
Panasonic SC-HC412 | 5890 Kč | DAB/DAB+ (30); FM (20) | neudáno | 2x 20 W | 230 V | audio vstup; USB; Bluetooth | neudáno | stylový mikrosystém s CD; RDS; přehrávání z USB; automatické vypnutí; streamování hudby přes Bluetooth; přední panel z hliníku, širokopásmové reproduktory; lze připevnit na stěnu
Panasonic SC-PMX92 | 7790 Kč | DAB/DAB+ (30); FM (20) | neudáno | 2x 60 W (RMS) | 230 V | digitální optický audio vstup, audio vstup; USB; Bluetooth | 184 x 123 x 235 mm, 1,1 kg | mikrosystém s CD; RDS; přehrávání z USB
Philips BTB2570 | 5599 Kč | DAB/DAB+ (20); FM (20) | ano, segmentový | 2x 35 W (RMS) | 230 V | audio vstup; USB; Bluetooth (A2DP, AVRCP) | 220 x 104 x 231 mm; 5,3 kg | mikrosystém s CD, CD-R/RW MP3; budík; dálkový ovladač
Philips BTB4800 | 5990 Kč | DAB/DAB+ (20); FM (20) | ano, segmentový, LED | 2x 15 W (RMS) | 230 V | audio vstup; USB; Bluetooth (A2DP) | neudáno; 4,8 kg | stolní rádio s CD, CD-R/RW MP3; budík; dálkový ovladač; připojení antény
Philips BTB8000 | 7499 Kč | DAB/DAB+ (20); FM (20) | displej VFD | 2x 75 W (RMS) | 230 V | audio vstup; USB; Bluetooth 2.1 (A2DP, AVRCP) | 230 x 145 x 240 mm; 8,74 kg | mikrosystém s CD, CD-R/RW MP3; budík; dálkový ovladač; připojení antény
Pioneer VSX-531D | 8400 Kč | DAB/DAB+; AM; FM; neudány | LCD | 6x 130 W (1,0 % THD) | 230 V | mj. 4x HDMI, sluchátka, 3x audio vstup, výstup na subwoofer a repro; USB; Bluetooth | 435 x 168 x 321 mm; 8 kg | receiver, systém 5.1, 3D, 4K, HDR, DA převodník 192 kHz/24 bitů, kalibrace zvuku přes mikrofon; mj. Dolby TrueHD a DTS-HD; přehrávání přes USB, streamování z Bluetooth
Pioneer X-CM66D | 6990 Kč | DAB/DAB+ (10); FM (30); internet; neudány | LCD | 2x 15 W (10 % THD) | 230 V | sluchátka, audio vstup; USB, RJ-45; NFC, Bluetooth 4.1, Wi-Fi | základní jednotka: 200 x 129 x 237 mm; 2,3 kg | mikrosystém s CD; RDS; přehrávání z USB, streamování přes Bluetooth; budík, automatické vypnutí; Spotify, TuneIn
Pioneer X-HM26D | 5490 Kč | DAB/DAB+ (neudány); FM (40) | LCD | 2x 15 W (10 % THD) | 230 V | sluchátka, audio vstup; USB; Bluetooth 4.1 | 130 x 212 x 229 mm; 2 kg | mikrosystém s CD; RDS; přehrávání z USB, streamování přes Bluetooth; budík, automatické vypnutí; anténní připojení
PerfectPro DAB+ mate | 5890 Kč | DAB/DAB+ (5); FM (5) | LCD | 2x 5 W | 230 V, 6x baterie, NiMH (PP-C6); neudáno | audio vstup; USB; Bluetooth | 280 x 200 x 150 mm; 3,1 kg | outdoorové rádio; krytí IPX4; RDS; přehrávání a dobíjení přes USB; streamování přes Bluetooth; kovová mřížka reproduktoru; kabel 1,8 m
PerfectPro Workstation 2 | 5390 Kč | DAB/DAB+ (10); FM (10) | LCD, dvouřádkový | 2x 10 W | 230 V, 6x baterie (D); neudáno | audio vstup; USB; Bluetooth | neudáno | rádio na stavbu; krytí IP65; streamování přes Bluetooth; USB pro nabíjení; síťový kabel chráněný neoprenem, délka 2,9 m, zástrčka dle IP44; 2x anténa
PTEC Pilatus II DAB+ | 6790 Kč | DAB/DAB+; FM; internet; neudány | barevný, LCD, 7,1 cm (2,8") | 2x 15 W (RMS) | 230 V | sluchátka, audio vstup; USB; Bluetooth 4.0 | 350 x 105 x 250 mm; 3,7 kg | rádio s CD; RDS; přehrávání z USB, streamování přes Bluetooth a z LAN; budík, automatické vypnutí; Spotify
Pure Evoke C-D4 | 7490 Kč | DAB/DAB+ (10); FM (10) | LCD | neudán | 230 V | sluchátka, audio vstup; Bluetooth | 210 x 136 x 223 mm; 2,8 kg | stolní rádio s CD, CD-R/RW; dálkový ovladač
Pure Evoke C-D6 | 9.590 Kč | DAB/DAB+ (10); FM (10) | LCD | neudán | 230 V | sluchátka, audio vstup; Bluetooth | 370 x 135 x 223 mm; 3,8 kg | stolní rádio s CD, CD-R/RW; dálkový ovladač
Pure Evoke H4 | 5490 Kč | DAB/DAB+ (20); FM (20) | barevný, LCD, TFT, 7,1 cm (2,8") | neudán | 230 V | sluchátka, audio vstup; MicroUSB; Bluetooth | 180 x 221 x 128 mm; je 1,4 kg | přenosné rádio; možnost dokoupit akumulátor
Pure Evoke H6 | 6890 Kč | DAB/DAB+ (15); FM (15) | barevný, LCD, 7,1 cm (2,8") | 2x 10 W (RMS) | 230 V, akumulátor; až 50 h | sluchátka, audio vstup; MicroUSB; Bluetooth | 305 x 185 x 115 mm; neudána | stolní rádio; budík, kuchyňská minutka, automatické vypnutí; streamování přes Bluetooth; tři barvy
Pure Evoke Chronos CD | 5570 Kč | DAB/DAB+ (15); FM (15) | LCD, 2x 16 znaků | 2x 5 W | 230 V | sluchátka, audio vstup; USB | 195 x 125 x 185 mm; neudána | rádiobudík s přehrávačem CD, CD-R/RW; RDS; čtyři nezávislé časy buzení, automatické vypnutí; senzor osvětlení; USB pro nabíjení; dálkový ovladač
Sangean DDR-31 | 4700 Kč | DAB/DAB+ (10); FM (10) | dvouřádkový, LCD | neuveden | 230 V | sluchátka, audio vstup, audio výstup | 240 x 117 x 181 mm; 1,8 kg | stolní rádio; RDS; ekvalizér se šesti režimy; dálkový ovladač; vypínatelné podsvícení LCD
Sangean DPR-25+ | 5340 Kč | DAB/DAB+ (10); FM (10) | dvouřádkový, LCD, žluté podsvícení | neuveden | 230 V, 6x baterie; (Baby C) | sluchátka, audio vstup, audio výstup | 260 x 130 x 63 mm; 850 g | přenosné rádio; RDS
Sangean WFR-28C | 6690 Kč | DAB/DAB+ (10); FM (10); internet (10) | barevný LCD, 6,1 cm (2,4"), 320 x 240 bodů | neudán | 230 V, 4x baterie; neudáno | sluchátka, audio vstup, audio výstup; USB; Wi-Fi | 237 x 148 x 62 mm; 890 g | stolní rádio; RDS; budík, automatické vypnutí; přehrávání přes USB, streamování z LAN; i verze WFR-28D; řízení přes aplikaci
Soundmaster DAB970BR | 5490 Kč | DAB/DAB+ (20); FM (20); internet (neuvedeno) | barevný LCD | 2x 7,5 W | 230 V | sluchátka, audio vstup; USB; Bluetooth, Wi-Fi | 326 x 175 x 220 mm; 3,8 kg | stolní retro rádio s CD; RDS
Soundmaster HighLine ICD2020 | 6390 Kč | DAB/DAB+ (20); FM (20); internet (neuvedeno) | barevný LCD, 6,1 cm (2,4") | 2x 15 W | 230 V | sluchátka, audio vstup; USB; Bluetooth, Wi-Fi | 373 x 95 x 225 mm; 3,5 kg | stolní internetové rádio s CD; Spotify; dálkový ovladač
TechniSat DigitRadio 143 | 5890 Kč | DAB/DAB+ (30); FM (30); internet (30) | barevný, LCD, 8,1 cm (3,2"), 240 x 320 bodů | - | 230 V | digitální koaxiální audio výstup, digitální optický audio výstup, audio vstup, audio výstup; USB, RJ-45, Bluetooth 4.2+EDR (A2DP, AVRCP), Wi-Fi (mj. i 5 GHz) | 435 x 75 x 290 mm; 2,3 kg | komponenta bez zesilovače s CD, CD s MP3; RDS; přehrávání i dobíjení z USB, internetové rádio, streamování přes Bluetooth a LAN; Spotify, multiroom; anténní připojení
TechniSat DigitRadio 3 | 5899 Kč | DAB/DAB+ (20 stanic); FM (20 stanic) | OLED, dvouřádkový | 2x 10 W (RMS) | 230 V | sluchátka, audio vstup, USB, MiniUSB (servisní); Bluetooth 4.1 | 380 x 133 x 179 mm; 3,6 kg | kompaktní stolní rádio s CD; RDS; přehrávání a dobíjení přes USB, streamování přes Bluetooth, budík, automatické vypnutí; anténní připojení
TechniSat DigitRadio 360 CD IR | 6600 Kč | DAB/DAB+ (10); FM (10); internet; neudány | LCD, dvouřádkový, 7,1 cm (2,8") | 2x 5 W | 230 V | audio vstup, sluchátka; USB, RJ-45, anténa pro Wi-Fi; Wi-Fi (mj. i 5 GHz) | 350 x 122 x 210 mm; 2,4 kg | stolní rádio s CD; RDS; přehrávání a dobíjení přes USB, streamování z LAN, budík, automatické vypnutí; Spotify, multiroom
TechniSat DigitRadio 600 | 8999 Kč | DAB/DAB+ (12); FM (12); internet; neudány | OLED, 6,9 cm (2,7") | 2x 20 W plus 30 W subwoofer | 230 V | audio vstup, sluchátka; USB, RJ-45; Bluetooth 4.0, NFC, Wi-Fi (i 5 GHz) | 400 x 170 x 215 mm; 5 kg | stolní rádio s CD a subwooferem; RDS; přehrávání a dobíjení přes USB, streamování z Bluetooth a LAN; budík, automatické vypnutí; Spotify, multiroom, řízení přes aplikaci; anténní připojení
Yamaha R-S202D | 5990 Kč | DAB/DAB+; AM; FM; neudány | LCD | 2x 100 W | 230 V | 4x audio vstup, audio výstup, sluchátka; Bluetooth | 435 x 141 x 322 mm; 6,7 kg | receiver s Bluetooth; RDS; streamování přes Bluetooth; vývod na reprosoustavy A/B; 10 Hz-100 kHz, 0,2 % THD, odstup 100 dB; řízení přes aplikaci; anténní připojení