## A
Přehled odolných rádií s DAB/DAB+ a krytím IPxx, září 2024
| cena: | krytí (prach, voda); provozní teplota: | tunery a předvolby: | displej: | zesilovač: | napájení/dobíjení: | vstupy/výstupy: | rozměry (švh), hmotnost: | poznámka:
Albrecht DR 112 | 2.220 Kč | IPx5; -10 až +55 °C | DAB/DAB+ (10); VKV/FM (10) | LCD | 2x 5 W | 230 V; akumulátor Li-Ion, 4000 mAh; fotovolt. článek, dynamo | USB, USB-C; Bluetooth | 174 x 79 x 55 mm; 510 g | přenosné rádio; 2x svítilna, teploměr, SOS; USB-C pro externí napaječ, USB (A) pro dobíjení externích zařízení; provoz (aku) asi 10 hod.; dynamo - klika (dtto)
Albrecht DR 114 DAB | 2.990 Kč | IPx5; -10 až +55 °C | DAB/DAB+ (10); VKV/FM (10) | LCD | 2x 7 W | 230 V; akumulátor Li-Ion, 5000 mAh; fotovolt. článek, dynamo | USB, USB-C | 101 x 200 x 106 mm; 810 g | přenosné rádio s kempingovou lampou (tři úrovně, až 80 lm); USB-C pro externí napaječ, USB (A) pro dobíjení externích zařízení; provoz (aku) asi 10 hod.
Albrecht L-POEV 160KA-SG | 2.399 Kč | IPx5; -10 až +55 °C | DAB/DAB+ (10); VKV/FM (10) | LCD | 2x 7 W | 230 V; akumulátor Li-Pol, 5000 mAh; fotovolt. článek, dynamo | USB, USB-C | 106 x 200 x 101 mm; 810 g | přenosné rádio s výsuvnou lucernou
Auna Patagonia DAB+ | 2.700 Kč | IPx4 | DAB/DAB+ (20); VKV/FM (20) | LCD, č. b. | neudáno | 230 V; akumulátor Li-Ion, 1800 mAh; fotovolt. článek, dynamo | sluchátka; USB, USB-C | 180 x 70 x 100 mm; 440 g | přenosné rádio; světlo, siréna, SOS; háček na karabinu
Imperial Dabman OR1 | 2.500 Kč | IPx5 | DAB/DAB+; VKV/FM, nezjištěny | LCD | 2x 7 W | 230 V; akumulátor Li-Ion, 4000 mAh; fotovolt. článek, dynamo | sluchátka; USB; Bluetooth | 175 x 85 x 55 mm; 510 g | přenosné rádio; 2x svítilna, SOS, teploměr; USB pro nabíjení ext. zařízení
Imperial Dabman OR3 | 2.599 Kč | IPx6 | DAB/DAB+; VKV/FM, nezjištěny | ano, č. b. | 2x 7 W | 230 V; akumulátor Li-Ion, 5000 mAh; fotovolt. článek, dynamo | sluchátka; USB, USB-C; Bluetooth 5.0 | 204 x 93 x 111 mm; 810 g | přenosné rádio; lampa (3 stupně intenzity), SOS; powerbanka
JBL Tuner XL | 4.190 Kč | IPx7 | DAB/DAB+; VKV/FM; neudány | LCD | 10 W (RMS) | 230 V, akumulátor Li-Po; kapacita nezjištěna | Bluetooth 4.2 | 145 x 167 x 103 mm; 1,2 kg | přenosné rádio; profily BT: A2DP, AVRCP; provoz až 15 hod.; frekvence zesilovače: 70 Hz-20 kHz
Lenco ODR-150 | 3.499 Kč | IP54 | DAB/DAB+ (10); VKV/FM (10) | LCD | 15 W (RMS) | 230 V; akumulátor, typ nezjištěn; 5000 mAh | audio vstup; Bluetooth 5.0 | 320 x 135 x 150 mm; 2,4 kg | přenosné rádio; provoz až 14 hod.
Nedis RDDB3100GN | 2.299 Kč | IP65 | DAB/DAB+ (20); VKV/FM (20) | č. b. | 5 W (RMS) | 230 V; 6x baterie (R14) | audio vstup; Bluetooth 5.0 | 200 x 275 x 195 mm; 2,2 kg | stavební rádio; profily BT: A2DP, AVRCP
Rocam DAB/DAB+/FM | 999 | IPx4 | DAB/DAB+ (30); VKV/FM (30) | LCD, 6,6 cm (2,6"), 60 x 30 mm | nezjištěno | 230 V; akumulátor Li-Ion, 5000 mAh; 3x tužkové baterie (AAA); fotovolt. článek, dynamo | sluchátka; USB, microUSB | ‎ 172 x 94 x 63 mm; 420 g | přenosné rádio; 2x svítilna, SOS; microUSB pro napájení a nabíjení, USB pro nabíjení ext. zařízení; přes dynamo až 1,5 W; provoz (aku, DAB+) až 26 hod. (hlasitost 50 %), nabíjení 5 hod.
Sangean MMR-99 DAB | 4.100 Kč | IP55 | DAB/DAB+ (20); VKV/FM (20) | LCD | 1,5 W | 230 V; akumulátor Li-Ion; fotovolt. článek, dynamo | sluchátka, audio vstup; USB, USB-C; Bluetooth 5.0 | 200 x 114 x 89 mm; 900 g | přenosné rádio; svítilna (i červená), SOS, morseovka; USB-C pro externí napaječ, USB pro nabíjení ext. zařízení; profily BT AVRCP, A2DP
Soundmaster DAB60 | 1.899 Kč | IPx4 | DAB/DAB+ (20); VKV/FM (20) | více řádkový, LCD | 3 W (RMS) | 230 V, akumulátor Li-Ion, 1.200 mAh | sluchátka; Bluetooth | 85 x 122 x 120 mm; 500 g | přenosné rádio; drátová anténa; 3 stanice přímé volby; hands-free
Soundmaster DAB85BL | 2.800 Kč | IP44 | DAB/DAB+ (20); VKV/FM (20) | ano, 2 řádky | 2x 5 W (RMS) | 230 V; akumulátor Li-Ion, 2000 mAh | audio vstup; Bluetooth | neuvedeno | stavební rádio; svítilna LED; prutová anténa; ekvalizér; hands-free
TechniSat DigitRadio 230 OD | 3.199 Kč | IP65; -20°C až +60°C, vlhkost nekond. 5-95 % | DAB/DAB+ (20); VKV/FM (20) | č. b., 2 řádky | 2x 6 W (RMS) | 230 V; akumulátor Li-Ion, 4.800 mAh | audio vstup; USB (dobíjení); Bluetooth 4.2 | 262 x 219 x 134 mm; 2,7 kg | stavební rádio; profily BT: AVRCP, A2DP, HFP; provoz až 10 hod.; lze dodat druhý akumulátor
TechniSat DigitRadio 231 OD | 4.599 Kč | IPx4; 0 až +40 °C, vlhkost nekond. 5-90 % | DAB/DAB+ (20); VKV (20) | barevný, LCD | 2x 8 W (RMS) | 230 V, akumulátor Li-Ion, 2.200 mAh | sluchátka, linkový audio vstup; Bluetooth 4.2 | 340 x 248 x 167 mm; 2,4 kg | stavební rádio, klasická pevná rukojeť; profily BT: AVRCP, A2DP; adaptéry pro externí akumulátory (18 V, Bosch Professional, Makita, DeWalt); až 8 hod.
Technisat DigitRadio 30 | 1.599 Kč | IPx5; -20 až +60 °C | DAB/DAB+ (10); VKV/FM (10) | LCD | 2 W (RMS) | 230 V, akumulátor Li-Ion, 3.000 mAh | sluchátka; Bluetooth | 136 x 162 x 47 mm; 480 g | přenosné rádio; provoz až 15 hod.
Technisat Techniradio Solar 2 | 2.290 Kč | IPx4;+5 až +35 °C, vlhkost nekond. 5-90 % | DAB/DAB+ (10); VKV/FM (10) | LCD | 1 W (RMS) | 230 V, akumulátor Li-Ion, 3.000 mAh; fotovoltaický článek | sluchátka; USB-C; Bluetooth | 170 x 95 x 55 mm; 670 g | přenosné rádio; svítilna; dobíjení přes USB-C, napaječ není v ceně; provoz (aku) až 25 hod.
Poznámka: pro Televizní web zpracoval Bohumil Herwig